## Лист2
Профессиональные панели
Отдельностоящие панели
Серия Basic G2 Диагональ: 43”, 55”, 65”, 75”, 86”, 98” Разрешение: 3840 х 2160 @ 60 Гц Яркость: От 350 до 500 кд/м² Антибликовое покрытие экрана: 3% Управление: RS-232 OPS-слот: Нет (опциональный) Wi-Fi: Есть, неизвлекаемый модуль ОС: Android 13 Память (RAM, ROM): 4/16 Гб Софт DS: Lumien Store, Lumien DS |  | Серия Standard Диагональ: 32”, 43”, 55”, 65”, 75”, 86”, 98”, 110” Разрешение: 32” - 1080p, от 43"- 2160p Яркость: 32” – 400 кд/м² , от 43” – 500 кд/м² Антибликовое покрытие экрана: 32” и 110” – 3%, от 43” – 25% Управление: RS-232 у всех моделей, LAN - от 43” OPS-слот: Есть, от 65” и выше Wi-Fi: 32'‘ и 110” - встроенный, 43” и выше – извлекаемый ОС: 32'' - Android 7.1, от 43” - Android 11 Память (RAM, ROM): 32'': 2/16; от 43”: 4/32 Гб Софт DS: CDMS GTV
| Модель | Диагональ | Яркость, кд/м2 | Режим работы | Контрастность | Разрешение | Тип матрицы | Разъемы | Управление | Операционная система | Wi-Fi | VESA | РРЦ
cерия BASIC 2-го поколения
| LB3235SDG2 | 32" | 500 | 24/7 | 1200:1 | 1920 x 1080 | ADS | 2x HDMI, 2 x USB, 1 x RS232, 1x LAN, 1x Audio OUT | RS-232 | Android 13.0 | да | 400 x 200 | 680
| LB4335SDG2 | 43" | 350 |  | 1200:1 | 3840 x 2160 |  | 2xHDMI, 1xDP IN,1xRJ45, 1xUSB 2.0 ,1xUSB 3.0, 1xRS-232 IN, RS-232 OUT, 1xAUDIO OUT(Интерфейс SPDIF),1xAUDIO OUT(Интерфейс TRS 3.5 mm) |  |  |  | 400 х 200 | 820
| LB5535SDG2 | 55" | 350 |  | 1200:1 | [6 empty] | 400 х 400 | 1200
| LB4350SDG2 | 43" | 500 |  | 1200:1 | [6 empty] | 400 х 200 | 1000
| LB5550SDG2 | 55" | 500 |  | 1200:1 | [6 empty] | 400 х 400 | 1400
| LB6540SDG2 | 65" | 400 |  | 1200:1 | [6 empty] | 600 х 400 | 1700
| LB7545SDG2 | 75" | 450 |  | 1200:1 | [6 empty] | 800 х 400 | 2400
| LB8645SDG2 | 86" | 450 |  | 1200:1 | [6 empty] | 800 х 600 | 3540
| LB9850SDG2 | 98" | 500 |  | 1200:1 | [6 empty] | 800 х 600 | 8790
cерия STANDARD
| LS4350SD | 43" | 500 |  | 5000:1 | 3840 x 2160 | VA | 2xHDMI 2.0, 1xUSB 2.0, 1xUSB3.0, 1xUSB Type-C, 1xRS-232, 1xR45, HDMI OUT, mini jack 3.5 mm out, SPDIF out | RS-232, RJ45 IN | Android 11.0 | да, извлекаемый | 200 х 200 | 1100
| LS5550SD | 55" | 500 |  | 4000:1 |  |  |  |  | Android 11.0 | да, извлекаемый | 400 х 200 | 1460
| LS6550SD | 65" | 500 |  | 1200:1 |  | ADS | 3xHDMI 2.0, 1xUSB 2.0, 1xUSB3.0, 1xUSB Type-C, HDMI OUT, mini jack 3.5 mm out, SPDIF out | RS-232, RJ45 IN, RJ45 OUT | Android 11.0 | да, извлекаемый | 600 х 400 | 2210
| LS7550SD | 75" | 500 |  | 1200:1 |  |  |  |  | Android 11.0 | да, извлекаемый | 800 х 600 | 2880
| LS8650SD | 86" | 500 |  | 1200:1 |  |  |  |  | Android 11.0 | да, извлекаемый | 800 х 600 | 4250
| LS9850SD | 98" | 500 |  | 1200:1 |  |  |  |  | Android 11.0 | да, извлекаемый | 800 х 600 | 9660
| LS11050SD | 110" | 500 |  | 1200:1 |  | IPS | 1xHDMI 2.0, 1x USB 2.0, 1 USB 3.0, 1 USB 2.0 Type-C, 1x Audio OUT | RS-232, RJ45 IN | Android 11.0 | да | 800 х 600 | $39 000
Интерактивные панели и комплексы
Разрешение 4К на частоте 60 Гц Безвоздушная склейка экрана (Zero Bonding) Тип сенсора серий SL, EL, ML - инфракрасный, 20/40 точек касания Тип сенсора серии HL - проекционно-емкостной, 20 точек касания Лицензионное образовательное ПО ПО для трансляции экрана с мобильных устройств iOs, Android, Windows, Linux, ChromeOS Датчик освещенности Настенное крепление, стилусы (активные для LMP8604HL), кабели и пульт ДУ в комплекте LMPxx04MLRU, LMPxx04ELN - Встроенная камера 48 Мп и микрофонный массив (8шт)
| Модель | Диагональ | Яркость, кд/м2 | Режим работы | Контрастность | Разрешение | Тип матрицы | Разъемы | Управление | Операционная система | Оперативная/внутренняя память, Гб | VESA | РРЦ
| LMP6503ELRU реестр 3796\1\2023 | 65" | 350 | 18/7 | 1200:1 | 3840 x 2160 | IPS | x4 HDMI 2.0 IN х1 HDMI 2.0 OUT x1 DP 1.2 IN x1 USB 2.0 (A) x4 USB 3.0 (A) x2 USB 2.0 (B) x1 USB 3.1(C) x1 SPDIF x1 AUDIO OUT x1 AUDIO IN | x2 LAN RJ-45 x1 RS232 IN | Android 9.0 | 8/64 | 600х400 | 315000
| LMP7503ELRU реестр 3796\2\2023 | 75" | 400 | [6 empty] | Android 9.0 |  | 800х400 | 365000
| LMP8603ELRU реестр 3796\3\2023 Распродажа! | 86" | 400 | [6 empty] | Android 9.0 |  | 800х600 | 460000
| LMP6504MLRU c ОПС реестр 5488\1\2023 | 65" | 450 | 18/7 | 5000:1 | 3840 x 2160 | VA | x5 HDMI 2.0 IN х1 HDMI 2.0 OUT x1 DP 1.2 IN x1 USB 2.0 (A) x4 USB 3.0 (A) x2 USB 2.0 (B) x3 USB 3.1(C) x1 SPDIF x1 MIC IN x1 AUDIO OUT x1 AUDIO IN | x2 LAN RJ-45 x1 RS232 IN | Android 11 | 8/128 | 600х400 | 325000
| LMP7504MLRU с ОПС реестр 5488\2\2023 | 75" | [9 empty] | 800х400 | 380000
| LMP8604MLRU с ОПС реестр 5488\3\2023 Распродажа! | 86" | [9 empty] | 800х600 | 550000
| LMP6502SL Новинка! | 65" | 450 | 18/7 | 1200:1 | 3840 x 2160 | IPS | x3 HDMI 2.0 IN х1 HDMI 2.0 OUT x1 VGA IN x1 USB 2.0 (A) x3 USB 3.0 (A) x2 USB 2.0 (B) x1 USB 3.1(C) x1 SPDIF x1 AUDIO OUT x1 MIC IN x1 AUDIO IN | x2 LAN RJ-45 x1 RS232 IN | Android 12 | 8/128 | 500х400 | 1750
| LMP7502SL Новинка! | 75" | [9 empty] | 600х400 | 2120
| LMP8602SL Новинка! | 86" | [9 empty] | 800х600 | 2900
| LMP6502ELN | 65" | 400 | 18/7 | 1200:1 | 3840 x 2160 | IPS | x3 HDMI 2.0 IN х1 HDMI 2.0 OUT x1 DP 1.2 IN x1 VGA IN x1 USB 2.0 (A) x4 USB 3.0 (A) x2 USB 2.0 (B) x1 USB 3.1(C) x1 SPDIF x1 AUDIO OUT x1 AUDIO IN | x2 LAN RJ-45 x1 RS232 IN | Android 13 | 8/128 | 600х400 | 1999
| LMP7502ELN | 75" | [9 empty] | 800х400 | 2450
| LMP8602ELN | 86" | [9 empty] | 800х600 | 3200
| LMP9804EL | 98" | 400 | [8 empty] | 800х600 | 9900
| LMP6504ELN Новинка! | 65" | 450 | [8 empty] | 800х400 | 2400
| LMP7504ELN Новинка! | 75" | [9 empty] | 800х400 | 2800
| LMP8604ELN Новинка! | 86" | [9 empty] | 800х600 | 3600
PCAP | LMP8603HL Распродажа! | 86" | 400 | 18/7 | 1200:1 | 3840 x 2160 | IPS | x3 HDMI 2.0 IN х1 HDMI 2.0 OUT x3 USB 2.0 (A) x2 USB 3.0 (A) x2 USB 2.0 (B) x1 USB 3.1(C) x1 SPDIF x1 AUDIO OUT | x2 LAN RJ-45 x1 RS232 IN | Android 11 | 8/64 | 800х600 | 5285
Панели для видеостен
Высокое разрешение Легкий корпус с тонкими рамками - междисплейные швы фактически невидимы Альбомная/Портретная ориентация Угол обзора 178°/178° Полный комплект разъемов
| Модель | Диагональ | Яркость, кд/м2 | Режим работы | Контрастность | Разрешение | Тип матрицы | Разъёмы | Управление | Тип подсветки | Размер стыка,мм | VESA | РРЦ
| LMW4935LL | 49" | 500 | 24/7 | 1000:1 | 1920 x 1080 | IPS | x2 HDMI 2.0 IN (3840 х 2160 60 Гц) x2 DP 1.2 IN (3840 х 2160 60 Гц) x1 IR IN (3.5 mm) x1 USB 2.0 A x1 DP 1.2 OUT (3840 x 2160 60 Гц) | х1 RS-232 IN (RJ-45) x1 RS-232 OUT (RJ-45) x1 LAN (RJ-45) | D-LED | 3.5 | 600х400 | 2070
| LMW5535LL | 55" | 500 |  | 1200:1 | [5 empty] | 3.5 | 600х400 | 2200
| LMW5518LL | 55" | 500 |  | 1000:1 | [5 empty] | 1.8 | 600х400 | 2820
| LMW5518LH | 55" | 700 |  | 1100:1 | [5 empty] | 1.8 | 600х400 | 3600
| LMW5509LL | 55" | 500 |  | 1100:1 | [5 empty] | 0.88 | 600х400 | 4080
| LMW5509LH | 55" | 700 |  | 1100:1 | [5 empty] | 0.88 | 600х400 | 4760
Встраиваемые сенсторные панели open frame
Ориентация – портретная, ландшафтная, face up Разрешение Full HD, для 55” 4K Угол обзора 178°/178° Закалённое стекло толщиной 3 мм Функция Touch Through Glass Покрытие против отпечатков пальцев Влагостойкий Возможность кастомизации
| Модель | Диагональ | Яркость, кд/м2 | Режим работы | Контрастность | Разрешение | Тип матрицы | Разъёмы | Тип сенсора | Количество точек касания | Закалённое стекло толщина,мм | VESA | РРЦ
| LFT2201PC | 22" | 350 | 16/7 | 1000:1 | 1920х1080 | IPS | 1xHDMI 1xVGA 1х DVI | Проекционно-ёмкостной | 10 | 3 | 100х100 | 950
| LFT2401PC | 24" | 350 |  | 1000:1 |  |  |  |  | 10 | 3 | 100х100 | 1150
| LFT2701PС | 27" | 500 |  | 1000:1 |  |  |  |  | 10 | 3 | 100х100 | 1500
| LFT3201PC | 32" | 500 | 24/7 | 1400:1 |  |  |  |  | 30 | 3 | 200х200 | 1800
| LFT4301PC | 43" | 400 |  | 1200:1 |  |  |  |  | 10 | 3 | 400х200 | 3000
| LFT5501PC | 55" | 500 |  | 1300:1 | 3840x2160 |  |  |  | 10 | 3 | 600х400 | 5125
| LFT6501PC | 65" | 500 |  | 1300:1 |  |  |  |  | 10 | 3 | 600х401 | 6500
Специальные дисплеи
Ultra Stretch панели
Высокое качество изображения Сверхширокий формат Возможность кастомизации под проект
| Модель | Диагональ | Яркость, кд/м2 | Режим работы | Контрастность | Pазрешение | Тип матрицы | Варианты кастомизации в размерах |  | Операционная система | Ориентация | Система управления контентом | РРЦ
| LHS2301FHD | 23" | 500 | 24/7 | 1000:1 | 1920x158 | IPS | от 12" до 88" |  | Android 7.1 | Портретная / ландшафтная | да | 1100
| LHS3601FHD | 36" | 500 |  | 1000:1 | 1920x540 |  |  |  | Android 11 |  |  | 1900
| LHS3801FHD | 38" | 500 |  | 1000:1 | 1920x375 | [6 empty] | 2300
| LHS4801FHD | 48" | 500 |  | 1000:1 | 1920x360 | [6 empty] | 3800
| LHS8601UHD | 86" | 500 |  | 1100:1 | 3840x600 | [6 empty] | 14000
| LHS8801UHD | 88" | 500 |  | 1100:1 | 3840x1080 | [6 empty] | 16000
| LHS3600FHD | 36" | 500 |  | 1000:1 | 1920x540 |  |  |  | нет |  |  | 1750
| LHS3800FHD | 38" | 500 |  | 1000:1 | 1920x375 | [6 empty] | 2100
| LHS4800FHD | 48" | 500 |  | 1000:1 | 1920x360 | [6 empty] | 3600
| LHS8600UHD | 86" | 500 |  | 1100:1 | 3840x600 | [6 empty] | 13700
| LHS8800UHD | 88" | 500 |  | 1100:1 | 3840x1080 | [6 empty] | 15700
Рекламные панели для витрин
Высокая яркость Угол обзора 178°/178° Система управления контентом Напольный/ потолочный способ установки Поддержка режима видеостены Тонкорамный дизайн Интеллектуальное управление яркостью
| Модель | Диагональ | Яркость, кд/м2 | Режим работы | Контрастность | Pазрешение | Тип матрицы | Управление | Режим видеостны | Операционная система | Ориентация | Температурный датчик | РРЦ
Односторонние
| LWS3201FHD | 32" | 3500 | 24/7 | 1200:1 | 1920x1080 | IPS | RS232, RJ45 | да | Android 11 | Портретная / ландшафтная ориентация | да | 2800
| LWS4301FHD | 43" | 3500 |  | 1200:1 | 1920x1080 | [6 empty] | 4050
| LWS4601FHD | 46" | 3500 |  | 4000:1 | 1920x1080 | [6 empty] | 4400
| LWS4901FHD | 49" | 3500 |  | 4000:1 | 1920x1080 | [6 empty] | 4860
| LWS5501FHD | 55" | 3500 |  | 4000:1 | 1920x1080 | [6 empty] | 5320
| LWS6501UHD | 65" | 3500 |  | 4000:1 | 3840x2160 | [6 empty] | 8000
| LWS7501UHD | 75" | 3500 |  | 4000:1 | 3840x2160 | [6 empty] | 12000
| LWS8601UHD | 86" | 3500 |  | 4000:1 | 3840x2160 | [6 empty] | 15000
Двусторонние
| LWSD4901FHD | 49" | 3500 + 1000 | 24/7 | 4000:1 | 1920x1080 | IPS | RS232, RJ45 | да | Android11 | Портретная / ландшафтная ориентация | да | 7000
| LWSD5501FHD | 55" | 3500 + 1000 |  | 4000:1 | 1920x1080 | [6 empty] | 8520
| LWSD6501UHD | 65" | 3500 + 1000 |  | 4000:1 | 3840x2160 | [6 empty] | 12000
Уличные рекламные панели
Высокая яркость Портретная / ландшафтная ориентация Отличная видимость даже через поляризационные солнечные очки Интеллектуальное управление яркостью Возможность кастомизации под проект
| Модель | Диагональ | Яркость, кд/м2 | Режим работы | Контрастность | Pазрешение | Тип матрицы | Температура работы | Антивандальная защита | Операционная система | Защита от пыли и влаги | Антибликовое покрытие | РРЦ
Панели
| LOS4306FHD | 43" | 3500 | 24/7 | 1000:1 | 1920x1080 | IPS | -30 ~ 50°C | n/a | Android 13 | IP65 | да | 7400
| LOS5506UHD | 55" | 3500 |  | 1000:1 | 1920x1080 | [6 empty] | 9200
| LOS3202FHD | 32" | 4000 |  | 1200:1 | 1920x1080 |  | -30°C ~ 55°C | IK10 | HDMI IN (Android и Windows опционально) | IP67 | да, оптическая спайка | 6850
| LOS4302FHD | 43" | 4000 |  | 1200:1 | 1920x1080 | [6 empty] | 11000
| LOS5502UHD | 55" | 4000 |  | 1200:1 | 3840x2160 | [6 empty] | 14000
| LOS6502UHD | 65" | 4000 |  | 1200:1 | 3840x2160 | [6 empty] | 26500
| LOS7502UHD | 75" | 4000 |  | 1200:1 | 3840x2160 | [6 empty] | 32500
| LOS8602UHD | 86" | 4000 |  | 1200:1 | 3840x2160 | [6 empty] | 48000
Киоски
| LOSK3202FHD | 32" | 4000 | 24/7 | 1200:1 | 1920x1080 | IPS | -30°C ~ 55°C | IK10 | HDMI IN (Android и Windows опционально) | IP67 | да, оптическая спайка | 8850
| LOSK4302FHD | 43" | 4000 |  | 1200:1 | 1920x1080 | [6 empty] | 13000
| LOSK5502UHD | 55" | 4000 |  | 1200:1 | 3840x2160 | [6 empty] | 16600
| LOSK6502UHD | 65" | 4000 |  | 1200:1 | 3840x2160 | [6 empty] | 29500
| LOSK7502UHD | 75" | 4000 |  | 1200:1 | 3840x2160 | [6 empty] | 34500
| LOSK8602UHD | 86" | 4000 |  | 1200:1 | 3840x2160 | [6 empty] | 50500
Прозрачные панели
Портретная / ландшафтная ориентация Варианты с сенсорным дисплеем и без Угол обзора 178°/178° Операционная система Windows (Android опционально) Тонкорамный дизайн Широкие возможности установки
| Модель | Диагональ | Яркость, кд/м2 | Режим работы | Контрастность | Pазрешение | Тип матрицы | Тип сенсора | Количество точек касания | Операционная система | Прозрачность,% | Диапазон рабочих температур | РРЦ
| LTT300PC | 30" | 350 | 24/7 | 135000:1 | 1366 х 768 | BOE/OLED | Проекционно-емкостной | 10 | HDMI IN | н/д | 0 ~ 50 °C | $22000
| LTT3000FHD | 30" | 350 | 24/7 | 135000:1 | 1366 х 768 | BOE/OLED | нет | нет | HDMI IN | н/д | 0 ~ 50 °C | $19300
| LTT3001PC | 30" | 350 | 24/7 | 135000:1 | 1366 х 768 | BOE/OLED | Проекционно-емкостной | 10 | Android | н/д | 0 ~ 50 °C | $22800
| LTT3001FHD | 30" | 350 | 24/7 | 135000:1 | 1366 х 768 | BOE/OLED | нет | нет | Android | н/д | 0 ~ 50 °C | $20000
| LTT3002PC | 30" | 350 | 24/7 | 135000:1 | 1366 х 768 | BOE/OLED | Проекционно-емкостной | 10 | Windows | н/д | 0 ~ 50 °C | $24500
| LTT3002FHD | 30" | 350 | 24/7 | 135000:1 | 1366 х 768 | BOE/OLED | нет | нет | Windows | н/д | 0 ~ 50 °C | $22000
| LTT5500PC | 55" | 400 | 24/7 | 150000:1 | 1920x1080 | LG/ OLED | Проекционно-емкостной | 10 | HDMI IN | 38 | 0 ~ 50 °C | $39500
| LTT5500FHD | 55" | 400 | 24/7 | 150000:1 | 1920x1080 | LG/ OLED | нет | нет | HDMI IN | 38 | 0 ~ 50 °C | $33500
| LTT5501PC | 55" | 400 | 24/7 | 150000:1 | 1920x1080 | LG/ OLED | Проекционно-емкостной | 10 | Android | 38 | 0 ~ 50 °C | 40000
| LTT5501FHD | 55" | 400 | 24/7 | 150000:1 | 1920x1080 | LG/ OLED | нет | нет | Android | 38 | 0 ~ 50 °C | 34000
| LTT5502PC | 55" | 400 | 24/7 | 150000:1 | 1920x1080 | LG/ OLED | Проекционно-емкостной | 10 | Windows | 38 | 0 ~ 50 °C | $42500
| LTT5502FHD | 55" | 400 | 24/7 | 150000:1 | 1920x1080 | LG/ OLED | нет | нет | Windows | 38 | 0 ~ 50 °C | $36500
| LTT7700IR | 77" | 600 | 24/7 | 2000000:1 | 2160 x 3840 | BOE/OLED | ИК | 10 | HDMI IN | 43 | 0 ~ 50 °C | $106000
| LTT7700UHD | 77" | 600 | 24/7 | 2000000:1 | 2160 x 3840 | BOE/OLED | нет | нет | HDMI IN | 43 | 0 ~ 50 °C | $103500
| LTT7701IR | 77" | 600 | 24/7 | 2000000:1 | 2160 x 3840 | BOE/OLED | ИК | 10 | Android | 43 | 0 ~ 50 °C | $107000
| LTT7701UHD | 77" | 600 | 24/7 | 2000000:1 | 2160 x 3840 | BOE/OLED | нет | нет | Android | 43 | 0 ~ 50 °C | $104000
| LTT7702IR | 77" | 600 | 24/7 | 2000000:1 | 2160 x 3840 | BOE/OLED | ИК | 10 | Windows | 43 | 0 ~ 50 °C | $108000
| LTT7702UHD | 77" | 600 | 24/7 | 2000000:1 | 2160 x 3840 | BOE/OLED | нет | нет | Windows | 43 | 0 ~ 50 °C | $105000
Квадратные панели
Угол обзора 178°/178° Операционная система Android Тонкорамный дизайн Широкие возможности установки Низкое энергопотребление
| Модель | Диагональ | Яркость, кд/м2 | Режим работы | Контрастность | Pазрешение | Тип матрицы | Операционная система |  |  | Wi-Fi | Диапазон рабочих температур | РРЦ
| LSQ2201FHD | 22" | 500 | 24/7 | 1000:1 | 1920x1920 | IPS | Android |  |  | EE 802.11b/g/n | 0°C ~ 50°C | 3050
| LSQ2701FHD | 27" | 300 | [9 empty] | 3800
| LSQ3301FHD | 33" | 500 | [9 empty] | 4000
Круглые панели
Угол обзора 178°/178° Операционная система Android Тонкорамный дизайн Широкие возможности установки
| Модель | Диагональ | Яркость, кд/м2 | Режим работы | Контрастность | Pазрешение |  | Тип сенсора | Операционная система |  | Диапазон рабочих температур |  | РРЦ
| LCR2400FHD | 23.6" | 1000 | 24/7 | 1000:1 | 1280x1280 |  | нет | HDMI IN |  | 0°C ~ 50°C |  | $8050
| LCR2400PC | 23.6" | [5 empty] | Проекционно-емкостоной |  |  |  |  | $10200
| LCR2401FHD | 23.6" | 1000 | 24/7 | 1000:1 | 1280x1280 |  | нет | Android 7.1 |  | 0°C ~ 50°C |  | 8200
| LCR2401PC | 23.6" | [5 empty] | Проекционно-емкостоной |  |  |  |  | 10500
Тонкие двусторонние информационные панели
Угол обзора 178°/178° Операционная система Android Двусторонний дизайн Широкие возможности установки
| Модель | Диагональ | Яркость, кд/м2 | Режим работы | Контрастность | Pазрешение | Тип крепления |  | Тип | Операционная система | Ориентация | Диапазон рабочих температур | РРЦ
| LCAD4301FHD | 43" | 450 + 450 | 24/7 | 1200:1 | 1920x1080 | К потолку |  | А | Android 11 | Портретная / ландшафтная ориентация | 0°C ~ 50°C | 4200
| LCAD4901FHD | 49" | [7 empty] | Android 11 |  |  | 4800
| LCAD5501FHD | 55" | [7 empty] | Android 11 |  |  | 5300
| LCBD4301FHD | 43" | 750+350 | 24/7 | 1200:1 | 1920x1080 | К потолку |  | B | Android 11 | Портретная / ландшафтная ориентация | 0°C ~ 50°C | 2900
| LCBD4901FHD | 49" | [7 empty] | Android 11 |  |  | 3300
| LCBD5501FHD | 55" | [7 empty] | Android 11 |  |  | 4300
| LCFD4301FHD | 43" | 450 + 450 | 24/7 | 1200:1 | 1920x1080 | Напольный |  | F | Android 11 | Портретная / ландшафтная ориентация | 0°C ~ 50°C | 5200
| LCFD4901FHD | 49" | [7 empty] | Android 11 |  |  | 5800
| LCFD5501FHD | 55" | [7 empty] | Android 11 |  |  | 7200
Информационные киоски
Угол обзора 178°/178° Операционная система Android Двусторонний дизайн Широкие возможности установки
| Модель | Диагональ | Яркость, кд/м2 | Режим работы | Контрастность | Разрешение |  | Тип сенсора |  | Операционная система | Ориентация | Диапазон рабочих температур | РРЦ
| LIK3201NT | 32" | 350 | 24/7 | 1200:1 | 1920x1080 |  | нет |  | Android 11 | Портретная ориентация | 0°C ~ 50°C | 1650
| LIK4301NT | 43" |  |  | 1200:1 | 1920x1080 |  |  |  | Android 11 |  |  | 2000
| LIK5501NT | 55" |  |  | 4000:1 | 1920x1080 |  |  |  | Android 11 |  |  | 2600
| LIK6501NT | 65" |  |  | 4000:1 | 1920x1080 |  |  |  | Android 11 |  |  | 3200
| LIK7501NT | 75" |  |  | 4000:1 | 3840x2160 |  |  |  | Android 11 |  |  | 5500
| LIK8601NT | 86" |  |  | 4000:1 | 3840x2160 |  |  |  | Android 11 |  |  | 6900
| LIK3202NT | 32" |  |  | 1200:1 | 1920x1080 |  |  |  | Windows |  |  | 2500
| LIK4302NT | 43" |  |  | 1200:1 | 1920x1080 |  |  |  | Windows |  |  | 2900
| LIK5502NT | 55" |  |  | 4000:1 | 1920x1080 |  |  |  | Windows |  |  | 3400
| LIK6502NT | 65" |  |  | 4000:1 | 1920x1080 |  |  |  | Windows |  |  | 4000
| LIK7502NT | 75" |  |  | 4000:1 | 3840x2160 |  |  |  | Windows |  |  | 6300
| LIK8602NT | 86" |  |  | 4000:1 | 3840x2160 |  |  |  | Windows |  |  | 7700
| LIK3201IR | 32" | 350 | 24/7 | 1200:1 | 1920x1080 |  | Инфракрасный |  | Android 11 | Портретная ориентация | 0°C ~ 50°C | 1800
| LIK4301IR | 43" |  |  | 1200:1 | 1920x1080 |  |  |  | Android 11 |  |  | 2180
| LIK4901IR | 49" |  |  | 4000:1 | 1920x1080 |  |  |  | Android 11 |  |  | 2600
| LIK5501IR | 55" |  |  | 4000:1 | 1920x1080 |  |  |  | Android 11 |  |  | 2850
| LIK6501IR | 65" |  |  | 4000:1 | 3840x2160 |  |  |  | Android 11 |  |  | 3450
| LIK3202IR | 32" |  |  | 1200:1 | 1920x1080 |  |  |  | Windows |  |  | 2650
| LIK4302IR | 43" |  |  | 1200:1 | 1920x1080 |  |  |  | Windows |  |  | 3050
| LIK4902IR | 49" |  |  | 4000:1 | 1920x1080 |  |  |  | Windows |  |  | 3500
| LIK5502IR | 55" |  |  | 4000:1 | 1920x1080 |  |  |  | Windows |  |  | 3900
| LIK6502IR | 65" |  |  | 4000:1 | 3840x2160 |  |  |  | Windows |  |  | 4350
| LIK3201PC | 32" | 350 | 24/7 | 1200:1 | 1920x1080 |  | Проекционно-емкостоной |  | Android 11 | Портретная ориентация | 0°C ~ 50°C | 2100
| LIK4301PC | 43" |  |  | 1200:1 | 1920x1080 |  |  |  | Android 11 |  |  | 2650
| LIK4901PC | 49" |  |  | 4000:1 | 1920x1080 |  |  |  | Android 11 |  |  | 3600
| LIK5501PC | 55" |  |  | 4000:1 | 1920x1080 |  |  |  | Android 11 |  |  | 3900
| LIK6501PC | 65" |  |  | 4000:1 | 3840x2160 |  |  |  | Android 11 |  |  | 5200
| LIK3202PC | 32" |  |  | 1200:1 | 1920x1080 |  | Проекционно-емкостоной |  | Windows | Портретная ориентация | 0°C ~ 50°C | 2950
| LIK4302PC | 43" |  |  | 1200:1 | 1920x1080 |  |  |  | Windows |  |  | 3500
| LIK4902PC | 49" |  |  | 4000:1 | 1920x1080 |  |  |  | Windows |  |  | 4400
| LIK5502PC | 55" |  |  | 4000:1 | 1920x1080 |  |  |  | Windows |  |  | 4700
| LIK6502PC | 65" |  |  | 4000:1 | 3840x2160 |  |  |  | Windows |  |  | 6100
Киоски/терминалы самообслуживания
Угол обзора 178°/178° Операционная система Android Широкие возможности подключения
| Модель | Диагональ | Яркость, кд/м2 | Режим работы |  | Разрешение |  | Количество точек касания | Тип сенсора | Операционная система | QR код сканер | Диапазон рабочих температур | РРЦ
| LSK2200PC | 22" | 250 | 24/7 |  | 1920x1080 |  | 10 | Проекционно-емкостоной | нет | Наличие | 0°C ~ 50°C | 2900
| LSK2201PC | 22" | 250 | [6 empty] | Android 11 |  |  | 3050
| LSK3200PC | 33" | 350 | [6 empty] | нет |  |  | 3700
| LSK3201PC | 33" | 350 | [6 empty] | Android 11 |  |  | 4000
Уличные рекламные панели на солнечной батарее
Угол обзора 178°/178° Антибликовое покрытие Высокая яркость Тонкий и легкий дизайн
| Модель | Диагональ | Яркость, кд/м2 | Режим работы |  | Разрешение | Защита от пыли и влаги |  | Тип сенсора |  | Ориентация | Диапазон рабочих температур | РРЦ
| LSP4301FHD | 43" | 3000 | 24/7 |  | 1920x1080 | IP65 |  | Встроенный |  | Портретная ориентация | -30°C ~55°C | 20000